## 手柄模式定义
说明 | 模式 | att属性 宏定义标志 按键类型 |  | 参数d | 参数pa |  | KEY |  |  |  | 坐标 |  | 备注
| bit0~3 | bit4~6 | bit7 | 1byte | 低位 1byte | 高位1byte | 4byte(小端) |  |  |  | 4byte(小端)
按键模式 | 0:普通点击 |  | 1:宏定义 | 0 | 0 | 0 | KEY |  |  |  | X | Y
| 1:触发点击 | 0x00:按下触发 0x01:抬起触发 | 1:宏定义 | 持续时间:0~2s(最小单8ms) 传输:0~255 | 0 |  | KEY |  |  |  | X | Y
| 2:连续点击 | 0x00:按住连点 0x01:按下连点,按下关闭 | 1:宏定义 | 连点间隔时间:0~2s((最小单8ms) 传输:0~255 | 连点次数0~255 0:表示一直循环不限制次数 | 0 | KEY |  |  |  | X | Y
| 3:滑动模式 | 0x00:按住滑动,抬起停止 0x01:按下滑动 0x02:来回滑动 | 1:宏定义 | 滑动时间:0~6s(最小单30ms) 传输:0~200 | 左右滑动 r:-127~127 | 上下滑动 r:-127~127 | KEY |  |  |  | X | Y
| 3:WASD8方向滑动 | 0x00:按住滑动,抬起停止 0x01:按下滑动 0x02:来回滑动 | 1:宏定义 | 滑动时间:0~6s(最小单30ms) 传输:0~200 | 滑动半径 r:0~127 | 0 | 上 | 下 | 左 | 右 | X | Y | 注意按键是KEY_POS
摇杆模式 | 10:摇杆走位模式 | 0x00:不反向 0x01:反向作用 0x02:独占 | 1:宏定义 | 延时响应:0~1s(最小单8ms) 传输:0~125 | r:0~127 | 0 | KEY |  |  |  | X | Y
| 11:摇杆视角模式 | 0x00:无 0x01:到边不抬起 0x02:到边抬起归中 0x03:独占 | 1:宏定义 | 灵敏度 | r:0~127 | 0 | KEY |  |  |  | X | Y
宏定义触发按键 | 15:宏定义模式 | 0x01:宏按下有效 0x02:宏抬起有效 0x04:宏按下循环有效 | 1:宏定义 | 宏定义终止键post值 | 开始时间 0~1.275s(最小单5ms) 传输:0~255 | 持续时间: 0~1.275s(最小单5ms) 传输:0~255 | KEY |  |  |  | X | Y

## 主机按键配置
键盘KEY | 模式 | 按键属性(按位) | 手柄按键 |  | D(参数)
1byte | 0~3bit(低) | 4~7bit(高) | 1byte | 1byte | 1byte
KEY | 0:普通模式 | bit0: 0普通组合键,1延时组合键 bit3:0普通按键,1宏定义子按键 | 手柄1 | 手柄2 左移位数+1 | 延时组合键:时间间隔 宏定义子按键:持续时间
KEY | 1:连点模式 | 默认为0 | 手柄1 | 手柄2 | 连点按下间隔时间,8ms倍数
键盘KEY | 模式 | 按键属性(按位) | D0参数 | D1参数 | D2(参数)
1byte | 0~3bit(低) | 4~7bit(高) | 1byte | 1byte | 1byte
KEY(如竞走) | 3:左摇杆速度参数 | bit0: 0按下触发速度,1按住触发速度 |  | 走位速度:0~127 | 0
KEY | 4:开镜参数模式 | bit0: 0按下触发速度,1按住触发速度 bit1: 0不锁定,1锁定按键 | 手柄1 |  | 延时时间8ms倍数
KEY | 2:摇杆模式 | bit0: 0无 1右摇杆 bit1: 0无 1左摇杆 bit3:0普通按键,1宏定义子按键 | 摇杆x(int_8) | 摇杆y((int_8)) | 普通按键: 0 宏定义模式下:持续时间
KEY(参数切换按键) | 5:压枪参数模式 | bit0: 0站立 1蹲下 bit1: 0站立,1趴下 | 右摇杆x(int_8) | 右摇杆y(int_8) | 时间 256ms单位: 0~255
0XFF | 6:压枪姿态参数 | 0 | 站立时间 | 蹲下时间 | 趴下时间
KEY | 7:开火键连点功能 | bit0: 0按下切换开火连点,1按住触发开火连点 | KEY2 |  | 连点按下间隔时间,8ms倍数 | 未使用
| 14:宏定义模式 | bit0:0按下激活,1抬起激活 bit1:0无,1锁定激活 bit2:0无,1长按激活 | 宏终止键 | 0:立即终止 1:执行到最后一个终止 | 0
KEY | 15:子配置模式 | bit0: 0按下触发,1按住触发 | 0 | 0 | 开始时间:0~255
KEY | 15:子配置模式 | bit0-1: 00短按，01长按，02按住 | 时间高8位 | 时间低8位
KEY | 8:灵动映射切换开关 | bit0-1: 00短按，01长按，02按住 bit2-3：00键鼠，01切换，02手柄 | 时间高8位 | 时间低8位
手柄1: 手柄左移位数+1

## 主机按键
备注:组合键键值为两个按键加起来组合,例如 XBOX_A+XBOX_B = 0x10+0x20=0x30
按键 | 左移位数 | 键值
XBOX_MENU | 2 | 0X4
XBOX_MAP | 3 | 0X8
XBOX_A | 4 | 0x10
XBOX_B | 5 | 0x20
XBOX_X | 6 | 0x40
XBOX_Y | 7 | 0x80
XBOX_UP | 8 | 0x100
XBOX_DOWN | 9 | 0x200
XBOX_LEFT | 10 | 0x400
XBOX_RIGHT | 11 | 0x800
XBOX_LB | 12 | 0x1000
XBOX_RB | 13 | 0x2000
XBOX_L3 | 14 | 0x4000
XBOX_R3 | 15 | 0x8000
XBOX_LT | 16 | 0x10000
XBOX_RT | 17 | 0x20000
XBOX_HOME | 18 | 0x40000
XBOX_SHARE | 19 | 0x80000
20
21
22
23
XBOX_L_UP | 24 | 0x01000000
XBOX_L_DOWN | 25 | 0x02000000
XBOX_L_LEFT | 26 | 0x04000000
XBOX_L_RIGHT | 27 | 0x08000000
XBOX_R_UP | 28 | 0x10000000
XBOX_R_DOWN | 29 | 0x20000000
XBOX_R_LEFT | 30 | 0x40000000
XBOX_R_RIGHT | 31 | 0x80000000
按键 | 左移位数 | 键值
SWITCH_Y | 0 | 0x1
SWITCH_X | 1 | 0x2
SWITCH_B | 2 | 0x4
SWITCH_A | 3 | 0x8
SWITCH_R | 6 | 0x40
SWITCH_ZR | 7 | 0x80
SWITCH_MINUS("-") | 8 | 0x100
SWITCH_POSITIVE("+") | 9 | 0x200
SWITCH_R3 | 10 | 0x400
SWITCH_L3 | 11 | 0x800
SWITCH_HOME(小房子) | 12 | 0x1000
SWITCH_CAPTURE(小圆圈) | 13 | 0x2000
SWITCH_DN | 16 | 0x10000
SWITCH_UP | 17 | 0x20000
SWITCH_LEFT | 18 | 0x40000
SWITCH_RIGHT | 19 | 0x80000
SWITCH_L | 22 | 0x400000
SWITCH_ZL | 23 | 0x800000
SWITCH_L_UP | 24 | 0x01000000
SWITCH_L_DOWN | 25 | 0x02000000
SWITCH_L_LEFT | 26 | 0x04000000
SWITCH_L_RIGHT | 27 | 0x08000000
SWITCH_R_UP | 28 | 0x10000000
SWITCH_R_DOWN | 29 | 0x20000000
SWITCH_R_LEFT | 30 | 0x40000000
SWITCH_R_RIGHT | 31 | 0x80000000
按键 | 左移位数 | 键值
PS4_UP | 0 | 0x1
PS4_RIGHT | 1 | 0x2
PS4_DOWN | 2 | 0X4
PS4_LEFT | 3 | 0X8
PS4_SQUARE(正方形键) | 4 | 0x10
PS4_X | 5 | 0x20
PS4_ROUNDED(圆形键) | 6 | 0x40
PS4_TRIANGLE(三角形) | 7 | 0x80
PS4_L1 | 8 | 0x100
PS4_R1 | 9 | 0x200
PS4_L2 | 10 | 0x400
PS4_R2 | 11 | 0x800
PS4_SHARE | 12 | 0x1000
PS4_OPTION | 13 | 0x2000
PS4_L3 | 14 | 0x4000
PS4_R3 | 15 | 0x8000
PS4_PS | 16 | 0x10000
PS4_TOUCH_KEY(触摸板上的按键) | 17 | 0x20000
18
19
20
21
22
23
PS4_L_UP | 24 | 0x01000000
PS4_L_DOWN | 25 | 0x02000000
PS4_L_LEFT | 26 | 0x04000000
PS4_L_RIGHT | 27 | 0x08000000
PS4_R_UP | 28 | 0x10000000
PS4_R_DOWN | 29 | 0x20000000
PS4_R_LEFT | 30 | 0x40000000
PS4_R_RIGHT | 31 | 0x80000000
按键 | 左移位数 | 键值
X360_UP | 0 | 0x1
X360_DOWN | 1 | 0x2
X360_LEFT | 2 | 0X4
X360_RIGHT | 3 | 0X8
X360_START | 4 | 0x10
X360_BACK | 5 | 0x20
X360_L3(左摇杆按下) | 6 | 0x40
X360_R3(右摇杆按下) | 7 | 0x80
X360_LB | 8 | 0x100
X360_RB | 9 | 0x200
X360_HOME | 10 | 0x400
X360_A | 12 | 0x1000
X360_B | 13 | 0x2000
X360_X | 14 | 0x4000
X360_Y | 15 | 0x8000
X360_L2 | 16 | 0x10000
X360_R2 | 17 | 0x20000
18
19
20
21
22
23
X360_L_UP | 24 | 0x01000000
X360_L_DOWN | 25 | 0x02000000
X360_L_LEFT | 26 | 0x04000000
X360_L_RIGHT | 27 | 0x08000000
X360_R_UP | 28 | 0x10000000
X360_R_DOWN | 29 | 0x20000000
X360_R_LEFT | 30 | 0x40000000
X360_R_RIGHT | 31 | 0x80000000
按键 | 左移位数 | 键值
PS3_SELECT | 0 | 0x1
PS3_L3 | 1 | 0x2
PS3_R3 | 2 | 0X4
PS3_START | 3 | 0X8
PS3_UP | 4 | 0x10
PS3_RIGHT | 5 | 0x20
PS3_DOWN | 6 | 0x40
PS3_LEFT | 7 | 0x80
PS3_L2 | 8 | 0x100
PS3_R2 | 9 | 0x200
PS3_L1 | 10 | 0x400
PS3_R1 | 11 | 0x800
PS3_TRIANGLE(三角形) | 12 | 0x1000
PS3_ROUNDED(圆) | 13 | 0x2000
PS3_X(X形) | 14 | 0x4000
PS3_SQUARE(正方形) | 15 | 0x8000
PS3_PS | 16 | 0x10000
17
18
19
20
21
22
23
PS3_L_UP | 24 | 0x01000000 | (左摇杆推上)
PS3_L_DOWN | 25 | 0x02000000
PS3_L_LEFT | 26 | 0x04000000
PS3_L_RIGHT | 27 | 0x08000000
PS3_R_UP | 28 | 0x10000000
PS3_R_DOWN | 29 | 0x20000000
PS3_R_LEFT | 30 | 0x40000000
PS3_R_RIGHT | 31 | 0x80000000